## Sheet1
本文档记录了CASE的版本修改记录。
版本号 | 修改时间 | 更新说明
CASE总版本号
V1.2.0 | 2018-11-08 | V1.2正式发布，相比于上一个版本，该版本有以下特性更新： 1、完善蓝牙TWS播歌 2、完善AUX TWS播歌 3、DRC算法运算性能已优化，后台蓝牙也可以支持，默认打开 4、支持BLE双模数传 5、支持外置NorFlash数据存储器播歌；支持TTS资源存放在外置NorFlash 6、支持LCD字库存放在内置NorFlash程序存储器 7、支持无缝播放功能，只支持MP3格式 8、支持HDMI/HDMI ARC模组 9、支持快速预览模式，即快速切换应用模式，切换应用时UI是即时更新的 10、增加录音功能，录音作为各应用模式的一个功能组件，支持MIC录音、LINEIN录音、FM录音、USB音箱录音、蓝牙推歌录音、蓝牙免提录音 11、支持K歌宝和拉杆箱形态的卡拉OK功能，支持Echo算法、闪避算法、人声消除算法 12、增加软重采样模块，可将11.025Khz和22.05KHz转到44.1KHz，8KHz、12KHz、16KHz、24KHz、32KHz转到48KHz 13、支持I2STX输出，I2STX只支持Master模式；可同时支持I2STX和Aout输出，但是音量是同步调节的；支持I2SRX输入；可同时打开I2STX和I2SRX 14、支持ATT自动化测试，支持一拖多；支持插卡脚本自动化测试 15、TWI Master读写接口默认只需要锁掉度，避免过长时间关中断 16、优化本地播歌扫描速度，改善刚进入本地播歌的体验 17、解决个别Bug： a) 解决个别LCD点阵屏显示的问题 b) 解决个别TWS播歌的问题 c) 解决TWI Master模拟接口关中断时间较长导致播歌断音的问题
V1.1.0 | 2018-07-21 | V1.1正式发布，相比于第一版，该版本有以下特性更新： 1、支持蓝牙TWS播歌，且支持后台蓝牙保持组队【学习版本，不可量产】 2、支持AUX TWS播歌，且支持保持与手机组队【学习版本，不可量产】 3、支持动态范围压缩算法（DRC），但因性能不足开启DRC时无法支持后台蓝牙连接 4、增加图形EQ模式 5、支持SPDIF光纤输入模式，支持48KHz、44.1KHz、32KHz采样率 6、支持插卡/插U用户升级功能，支持工厂模式和用户模式 7、完善对ATS2819P的支持 8、支持LCD驱动、文件浏览、磁盘格式化、多国语言字库（小于2MB）等，适合客户做LCD点阵屏的差异化产品【参考版本，不可直接量产，客户自行保证功能和稳定性】 9、支持外部SPINOR数据存储的量产和读接口 10、支持外置RTC芯片、多路闹钟功能、通过HFP获取IPhone手机日期时间的功能【参考版本，不可直接量产，客户自行保证功能和稳定性】 11、支持耳机直驱音频输出模式，适用于头戴式耳机 12、增加获取当前连接的手机蓝牙设备名全名的接口 13、增加按键启动Siri等语音助手的功能 14、完善LED灯显示接口，以便更好支持场景嵌套功能的实现 15、解决个别Bug： a) 解决小概率卡读数错误的Bug b) 解决ASQT容易断线的问题，解决ASQT调试会中断的Bug c) 解决Host Profile认证不过的若干问题 d) 修复Usound音量同步功能，以Win7为准 e) 规避读配置项重入的风险
V1.0.0 | 2018-05-20 | 第一版正式发布，该版本有以下特性： 1、支持单箱后台蓝牙 2、支持蓝牙推歌 3、支持蓝牙免提通话，支持全双工AEC，支持PLC 4、支持插卡播歌，支持插U播歌，支持内置磁盘播歌，支持WAV、MP3、WMA、APE、FLAC格式 5、支持LINEIN立体声播歌，支持获取能量平均值和最大值，低能量持续时间 6、支持FM收音机、FM发射，均为外挂FM芯片 7、支持USB音箱（不支持后台蓝牙） 8、支持USB读卡器功能 9、支持数字音频后处理 10、支持时钟万年历闹钟功能，仅支持1路闹钟管理；支持闹钟唤醒开机 11、支持BQB认证、FCC认证模式 12、支持空闲充电模式 13、支持灵活的固件大小裁剪 14、支持ASET调试音效、ASQT调试通话 15、支持LED数码管显示、支持LED灯显示 16、支持红外遥控、支持回转型编码器 17、支持DC5V唤醒等外部信号唤醒开机 18、支持Uart异步打印调试、支持USB打印调试