## Sheet1
本文档记录了PSP的版本修改记录。
版本号 | 修改时间 | 更新说明
PSP总版本号
V1.2.0 | 2018-11-08 | V1.2.0版本发布，相比于V1.1.0版本，更新了以下特性： 1、SPDIF光纤输入模式支持88.2KHz和96KHz采样 2、支持HDMI/HDMI ARC模组 3、优化了DRC算法运算性能，可做到本地播歌后台蓝牙使用DRC算法 4、增加卡拉OK音效库，支持Echo算法、闪避算法、人声消除算法 5、增加软重采样模块，可将11.025Khz和22.05KHz转到44.1KHz，8KHz、12KHz、16KHz、24KHz、32KHz转到48KHz 6、增加BLE蓝牙连接的支持 7、增加SPP Profile的支持 8、增加一款新的IC封装【ATS2819S】的支持 9、增加外置NorFlash数据存储器的支持，支持存放并播放歌曲 10、支持TTS资源库存放在外置NorFlash数据存储器 11、支持无缝播放功能 12、增加录音功能，录音作为各应用模式的一个功能组件，支持MIC录音、LINEIN录音、FM录音、USB音箱录音、蓝牙推歌录音、蓝牙免提录音 13、支持LCD字库存放在内置NorFlash程序存储器 14、支持I2STX输出，I2STX只支持Master模式；可同时支持I2STX和Aout输出，但是音量是同步调节的；支持I2SRX输入；可同时打开I2STX和I2SRX 15、支持软按键音，可叠加到播放声音输出；按键音采样率必须是单声道8KHz的PCM数据文件 16、增加GPIO口驱动LED数码管的功能 17、USB STUB驱动支持ATT一拖多功能 18、解决若干Bug a) 解决插卡升级插U升级概率性失败的问题 b) 解决文件系统若干Bug c) 增强wav、mp3格式解码的兼容性 d) 解决免提通话刚开始小概率丢字的问题 e) 解决免提通话极小概率死机的问题 f) 解决了USB口给IPhone充电电流不正确的问题 g) 完善卡检测和卡读的重入冲突处理 h) 解决TWI Master模拟接口关中断时间较长导致播歌断音的问题
V1.1.4 | 2018-10-17 | V1.1.4版本发布，解决1个BUG： 1、解决刚开始通话时，远端只说了一个简短的字，然后会在好几秒内，近端不断说话远端会听到断音的BUG。
V1.1.3 | 2018-09-06 | V1.1.3版本发布，解决2个BUG： 1、解决ATS2819P插卡升级插U升级会失败的BUG。 2、解决低采样率PEQ效果不正确的BUG。
V1.1.2 | 2018-08-16 | V1.1.2版本发布，解决某些旧版蓝牙测试仪无法正常测试通话的Bug
V1.1.1 | 2018-08-10 | V1.1.1版本发布，解决卡量产失败的BUG
V1.1.0 | 2018-07-21 | V1.1版本发布，相比于第一版，更新了以下特性： 1、支持TWS播歌 2、支持SPDIF光纤输入模式，支持自适应调节采样率 3、优化PCM中间件播放延时，同时也支持HDMI ARC Delay播放特性 4、支持DRC算法，默认关闭 5、支持插卡/插U用户升级 6、支持SPI1接外置NORFLASH的量产和读接口 7、支持TTS V2版本，压缩TTS资源大小 8、支持锁频功能 9、增加支持磁盘格式化功能，默认关闭 10、增加目录浏览接口 11、解决若干Bug： a) 解决某些读很慢的卡播放高码流的歌曲时卡音的Bug b) 解决个别文件系统的Bug c) 解决MP3、WMA个别Bug，完善对异常码流的支持 d) 完善wav合法格式判断 e) 解决IPhone来电接听小概率死机的Bug f) 解决ASQT容易断线的问题，解决ASQT调试会中断的Bug g) 解决一个小概率写Vram死机的Bug h) 解决个别NORFLASH兼容性的Bug
V1.0.0 | 2018-05-20 | 第一版正式发布，该版本有以下特性： 1、支持单箱后台蓝牙 2、支持蓝牙推歌 3、支持蓝牙免提通话，支持全双工AEC，支持PLC 4、支持插卡播歌，支持插U播歌，支持内置磁盘播歌，支持WAV、MP3、WMA、APE、FLAC格式 5、支持LINEIN立体声播歌，支持获取能量平均值和最大值，低能量持续时间 6、支持FM收音机、FM发射，均为外挂FM芯片 7、支持USB音箱（不支持后台蓝牙） 8、支持USB读卡器功能 9、支持数字音频后处理
AFI.bin版本号
V1.2.0 | 2018-11-08 | V1.2.0版本发布，相比于上一个版本，更新了以下特性： 1、SPDIF光纤输入模式支持88.2KHz和96KHz采样 2、支持HDMI/HDMI ARC模组 3、增加一款新的IC封装【ATS2819S】的支持 4、增加外置NorFlash数据存储器的支持，支持存放并播放歌曲 5、支持TTS资源库存放在外置NorFlash数据存储器 6、支持无缝播放功能 7、增加录音功能，录音作为各应用模式的一个功能组件，支持MIC录音、LINEIN录音、FM录音、USB音箱录音、蓝牙推歌录音、蓝牙免提录音 8、支持LCD字库存放在内置NorFlash程序存储器 9、支持I2STX输出，I2STX只支持Master模式；可同时支持I2STX和Aout输出，但是音量是同步调节的；支持I2SRX输入；可同时打开I2STX和I2SRX， 10、支持软按键音，可叠加到播放声音输出；按键音采样率必须是单声道8KHz的PCM数据文件 11、增加GPIO口驱动LED数码管的功能 12、USB STUB驱动支持ATT一拖多功能
V1.1.4 | 2018-10-17 | V1.1.4版本发布，解决刚开始通话时，远端只说了一个简短的字，然后会在好几秒内，近端不断说话远端会听到断音的BUG
V1.1.2 | 2018-09-05 | V1.1.2版本发布，解决ATS2819P插卡升级插U升级会失败的BUG
V1.1.1 | 2018-08-10 | V1.1.1版本发布，解决卡量产失败的BUG
V1.1.0 | 2018-07-21 | V1.1.0版本发布，相比于第一版，更新了以下特性： 1、增加插卡/插U用户升级 2、增加SPDIF驱动支持 3、支持SPI1接外置NORFLASH的量产和读接口 4、增加锁频功能 5、增加支持磁盘格式化功能，默认关闭
V1.0.0 | 2018-05-20 | 第一版正式发布，该版本支持以下特性： 1、文件系统支持格式为：Fat16/Fat32/ExFat，同时最多支持4个文件访问，但是只能有1个写，支持最深8层子目录结构解析 2、支持SD卡驱动，支持SD卡和MMC卡 3、支持Uhost驱动，USB 1.1协议 4、支持USB Audio驱动，支持USB HID控制 5、支持USB读卡器驱动，USB 1.1协议，最高读写速度为900KB/S 6、支持卡量产，可配合自动化量产机台实现自动化量产 7、支持CHIP ID烧录 8、支持USB连接电脑量产和升级 9、支持USB STUB通信协议，支持ASET、ASQT、Debug等工具
BFI_BT.bin版本号
V1.1.0 | 2018-11-08 | V1.1.0版本发布，相比于上一个版本，更新了以下特性： 1、增加BLE蓝牙连接的支持 2、增加SPP Profile的支持
V1.0.2 | 2018-08-16 | V1.0.2版本发布，解决某些旧版蓝牙测试仪无法正常测试通话的Bug
V1.0.1 | 2018-07-21 | V1.0.1版本发布，相比于第一版，更新了以下特性： 1、完善TWS双链路支持【尚不稳定，不可量产，可进行客案早期开发】
V1.0.0 | 2018-05-20 | 第一版正式发布，该版本支持以下特性： 1、支持单链路 2、支持TWS双链路Demo（尚未调试稳定，不可量产） 3、支持频偏计算功能，需炬芯专用的蓝牙发射机支持
BFI_PP.bin版本号
V1.2.0 | 2018-11-08 | V1.2.0版本发布，相比于上一个版本，更新了以下特性： 1、优化了DRC算法运算性能，可做到本地播歌后台蓝牙使用DRC算法 2、增加卡拉OK音效库，支持Echo算法、闪避算法、人声消除算法 3、增加软重采样模块，可将11.025Khz和22.05KHz转到44.1KHz，8KHz、12KHz、16KHz、24KHz、32KHz转到48KHz
V1.1.1 | 2018-09-06 | V1.1.1版本发布，解决低采样率PEQ效果不正确的BUG。
V1.1.0 | 2018-07-21 | V1.1版本发布，相比于第一版，更新了以下特性： 1、增加动态范围控制算法（DRC），默认关闭
V1.0.0 | 2018-05-20 | 第一版正式发布，该版本支持以下特性： 1、支持基本的双通道（Play通道和Mic通道），通道合并为2声道输出 2、支持14段均衡器，可为2个通道分享 3、支持全频段限幅器，2个通道都可使用独立的限幅器 4、支持软音量，2个通道都可使用独立的软音量 5、支持多频点能量频谱，2个通道只能有1个使用 6、支持淡入淡出，2个通道都可独立使用 7、支持声道处理，含左右互反、合并、输出单声道等，2个通道都可单独使用 8、支持底噪抑制算法，在AUX播歌场景下能够有效抑制小信号时的底噪
hal.a版本号
V1.1.0 | 2018-11-08 | V1.1.0版本发布，相比于上一个版本，更新了以下特性： 1、完善I2STX和I2SRX功能和接口 2、增加MIC1输入功能 3、修复了TWI Master硬件实现，并去掉TWI Master模拟接口的udelay(200)延时，该延时导致关中断时间变长 4、优化GPIO口的功能 5、增加GPIO口驱动LED数码管的功能 6、TWS Master模拟接口去掉udelay延时，减少读写接口执行时间，避免应用层使用关中断方式调用读写导致关中断时间太长而出现断音现象
V1.0.1 | 2018-07-21 | V1.0.1版本发布，相比于第一版，更新了以下特性： 1、增加SPI1接外置NORFLASH驱动 2、增加耳机直驱输出模式 3、解决GPIO30～GPIO35被EJTAG占用的问题
V1.0.0 | 2018-05-20 | 第一版正式发布，该版本支持以下特性： 1、支持DAC、PA、双通道ADC、按键音；支持步进为0.1dB的音量调节 1、支持2路Uart Tx/Rx，仅支持AHB总线读写，DMA不够完善 2、支持1路SPI，支持Master和Slave模式 3、支持2路TWI，支持master和Slave模式；支持GPIO模拟TWI Master接口 4、支持任意GPIO口SIRQ中断，最多支持同时4个SIRQ信号 5、支持9路PWM，支持呼吸灯模式 6、支持内置RTC时钟万年历闹钟，支持闹钟唤醒；支持8个软关机不丢失寄存器读写 7、支持10路10Bits精度2KHz频率的LRADC采样 8、支持7PIN或8PIN的LED数码管显示 9、支持内置红外接收，支持RC5/RC6/9012/NEC编码 10、支持FM CLOCK输出，频率为24M、26M、1/10主频 11、支持1路Timer，提供精准定时和延时服务
ctor.o版本号
V1.0.0 | 2018-05-20 | 第一版正式发布
card_hardware.a版本号
V1.2.0 | 2018-11-08 | V1.2.0版本发布，相比于上一个版本，更新了以下特性： 1、完善支持多线程互斥锁进行卡检测，避免卡控制器重入
V1.0.0 | 2018-05-20 | 第一版正式发布
usb_hardware.a版本号
V1.0.0 | 2018-05-20 | 第一版正式发布
uhost_hardware.a版本号
V1.2.0 | 2018-11-08 | V1.2.0版本发布，解决了USB口给IPhone充电电流不正确的Bug。
V1.0.0 | 2018-05-20 | 第一版正式发布